## Sheet1
Pump Power (90.1 Limitation)
| US measure: |  |  |  | SI measure: | [6 empty] | SI Derivation:
Watts = | GPM x | DeltaP x | 746 |  | Watts = | FlowRate (kg/s) x DeltaP (Pa) | [5 empty] | kg / s = | m3 | x | 1000 kg
| 3962 x | η |  |  |  | Density (kg/m3) | [6 empty] | s |  | m3
Watts = | 746 | x | DeltaP |  | kg - m2 = | CMS x | 1000 | kg x | PA x | kg |  | Pa = | newton | = | kg-m | x | 1 | = | kg
GPM | 3962 |  | η |  | s3 |  |  | s |  | s2-m |  |  | m2 |  | s2 |  | m2 |  | s2-m
[7 empty] | 1000 kg | x | η
| Assuming η = | 0.78 |  |  |  |  | m3 |  |  |  |  | ρ (H2O)= | 1 g | = | 10^6 g | = | 1000 kg
[13 empty] | cm3 |  | m3 |  | m3
Watts = | 746 | x | DeltaP |  | kg - m2 = | CMS x PA x |  | kg - m2
GPM | 3962 |  | 0.78 |  | s3 | η |  | s3 |  |  |  | W= | J | = | newton - m | = | kg-m | x | m
[13 empty] | s |  | s |  | s2 |  | s
= | 0.2414 | x | DeltaP
Therefore, if desired W / GPM = "x" (and η = .78 x 1.00) |  |  |  |  | Therefore, if desired W / GPM = "x" (and η = .78 x 1.00) | [6 empty] | When Pump GPM and HP are known:
- Chilled water; ASHRAE 90.1 baseline |  |  |  |  | - Chilled water; ASHRAE 90.1 baseline | [6 empty] | 5 | BHP | = | 3730 | W
DeltaP = | 7.25 | = | 30.0337 | ft. H2O | Delta P (Pa) = | 7.25 | x | 0.78 | = | 89643.06 | Pa | 130 | GPM | => | 28.6923 | W/gpm
| 0.2414 |  |  |  |  | 6.3084e-05
|  | = | 89773.306 | Pa | [7 empty] | 0.5 | BHP | = | 373 | KW
[12 empty] | 100 | GPM | => | 3.73 | W/gpm
Similarly, for Heating and condenser pumps |  |  |  |  | Similarly, for Heating and condenser pumps
DeltaP = | 19 | = | 78.7089 | ft. H2O | Delta P (Pa) = | 19 | x | 0.78 | = | 234926.64 | Pa
| 0.2414 |  |  |  |  | 6.3084e-05
|  | = | 235267.9743 | Pa
Note:
E+ assumes a pump mechanical efifciency of 0.78. For this derivation to remain correct, use a motor efficiency of 1.00