## Chiller Data
Chiller Data Sheet
Project
Mfg - Model | York | 500 ton YK | YKF5FTQ7-ERG
Project No. | 3108039.250
EIR | 0.1752
CHWS Design | 38 | °F
Condenser Temp Design | 85 | °F
| Capacity (tons) | kW | Cap MBtu/h
Rated Conditions | 500 | 308 | 6
Part Load (Mfg Data) | [5 empty] | Annual Electric Use
CHWS (°F) | Cond Temp (°F) | Percent Loading | Capacity (tons) | kW |  | 1531090 | kWh
38 | 85 | 100% | 500 | 308
38 | 81 | 90% | 450 | 248
38 | 77 | 80% | 400 | 197
38 | 73 | 70% | 350 | 153
38 | 69 | 60% | 300 | 116
38 | 65 | 50% | 250 | 86
38 | 65 | 40% | 200 | 73
38 | 65 | 30% | 150 | 60
38 | 65 | 20% | 100 | 46
38 | 65 | 10% | 75 | 40
Full Load (Mfg Data)
CHWS (°F) | Cond Temp (°F) | Capacity (tons) | kW |  | CHWS (°F) | Cond Temp (°F) | Capacity (tons) | kW

## CAPFT
CAPFT
Point | Indep 1 (X) | Indep 2 (Y) | Depend (Z)
1 | 0 | 0 | 0
2 | 0 | 0 | 0
3 | 0 | 0 | 0
4 | 0 | 0 | 0
5 | 0 | 0 | 0
6 | 0 | 0 | 0
7 | 0 | 0 | 0
8 | 0 | 0 | 0
9 | 0 | 0 | 0
10 | 0 | 0 | 0
11 | 0 | 0 | 0
12 | 0 | 0 | 0
13 | 0 | 0 | 0
14 | 0 | 0 | 0
15 | 0 | 0 | 0
16 | 0 | 0 | 0
17 | 0 | 0 | 0
18 | 0 | 0 | 0
19 | 0 | 0 | 0
20 | 0 | 0 | 0

## EIRFT
EIRFT
Point | Indep 1 (X) | Indep 2 (Y) | Depend (Z)
1 | 0 | 0 | #DIV/0!
2 | 0 | 0 | #DIV/0!
3 | 0 | 0 | #DIV/0!
4 | 0 | 0 | #DIV/0!
5 | 0 | 0 | #DIV/0!
6 | 0 | 0 | #DIV/0!
7 | 0 | 0 | #DIV/0!
8 | 0 | 0 | #DIV/0!
9 | 0 | 0 | #DIV/0!
10 | 0 | 0 | #DIV/0!
11 | 0 | 0 | #DIV/0!
12 | 0 | 0 | #DIV/0!
13 | 0 | 0 | #DIV/0!
14 | 0 | 0 | #DIV/0!
15 | 0 | 0 | #DIV/0!
16 | 0 | 0 | #DIV/0!
17 | 0 | 0 | #DIV/0!
18 | 0 | 0 | #DIV/0!
19 | 0 | 0 | #DIV/0!
20 | 0 | 0 | #DIV/0!

## EIRFPLR_CS
EIRfPLR for Constant Speed Compressor
Point | Indep 1 (X) PLR | Indep 2 (Y) ΔT | Depend (Z) EIRfPLR
1 | 1 |  | 1
2 | 0.9 |  | 0.80519
3 | 0.8 |  | 0.63961
4 | 0.7 |  | 0.49675
5 | 0.6 |  | 0.37662
6 | 0.5 |  | 0.27922
7 | 0.4 |  | 0.23701
8 | 0.3 |  | 0.19481
9
10

## EIRFPLR_VFD
EIRfPLR for Variable Speed Compressor
Point | Indep 1 (X) PLR | Indep 2 (Y) ΔT | Depend (Z) EIRfPLR
1 | 1 | 0 | 1
2 | 0.9 | 4 | 0.80519
3 | 0.8 | 8 | 0.63961
4 | 0.7 | 12 | 0.49675
5 | 0.6 | 16 | 0.37662
6 | 0.5 | 20 | 0.27922
7 | 0.4 | 20 | 0.23701
8 | 0.3 | 20 | 0.19481
9 | 0.2 | 20 | 0.14935
10