## Water Cooled Nom Cap & Pwr
Water Cooled Nominal Capacity & Power (SLMU=Twinned, LMU= NOT Twinned)
MODEL | NOM COOL CAP (KBTU's/HR) | NOM COOL POWER INPUT (KW) | NOM COOL EER | NOM COOL EIR | NOM HEAT CAP (KBTU's/HR) | NOM HEAT POWER INPUT (KW) | NOM HEAT COP
PQRY-P72 (LMU) | 72 | 3.23 | 22.291 | 0.15307 | 80 | 3.63 | 6.4591
PQRY-P96 (LMU) | 96 | 4.65 | 20.6452 | 0.16527 | 108 | 5.05 | 6.2679
PQRY-P120 (LMU) | 120 | 7.24 | 16.5746 | 0.20586 | 135 | 6.83 | 5.793
PQRY-P144 (LMU) | 144 | 8.78 | 16.4009 | 0.20804 | 160 | 8.11 | 5.7822
PQRY-P168 (LMU) | 168 | 12.05 | 13.9419 | 0.24473 | 188 | 9.86 | 5.5882
PQRY-P192 (LMU) | 192.6 | 15.05 | 12.7973 | 0.26662 | 215 | 11.9 | 5.2952
PQRY-P216 (LMU) | 216 | 19.23 | 11.2324 | 0.30376 | 243 | 13.04 | 5.4616
PQRY-P240 (LMU) | 240 | 21.14 | 11.3529 | 0.30054 | 270 | 15.12 | 5.2336
PQRY-P144 (SLMU) | 144 | 7.11 | 20.2532 | 0.16847 | 160 | 7.45 | 6.2944
PQRY-P168 (SLMU) | 168 | 9.33 | 18.0064 | 0.18949 | 188 | 9.34 | 5.8993
PQRY-P192 (SLMU) | 192 | 11.3 | 16.9912 | 0.20081 | 215 | 11.02 | 5.718
PQRY-P216 (SLMU) | 216 | 14.03 | 15.3956 | 0.22162 | 243 | 12.88 | 5.5294
PQRY-P240 (SLMU) | 240 | 16.89 | 14.2096 | 0.24012 | 270 | 14.58 | 5.4275
PQRY-P288 (SLMU) | 288 | 20.42 | 14.1038 | 0.24192 | 323 | 17.5 | 5.4095
PQRY-P312 (SLMU) | 312 | 23.41 | 13.3276 | 0.25601 | 350 | 19.11 | 5.3678
PQRY-P336 (SLMU) | 336 | 26.84 | 12.5186 | 0.27255 | 378 | 20.77 | 5.3339
PQHY-P72 (LMU) | 72 | 3.23 | 22.291 | 0.15307 | 80 | 3.63 | 6.4591
PQHY-P96 (LMU) | 96 | 4.65 | 20.6452 | 0.16527 | 108 | 5.05 | 6.2679
PQHY-P120 (LMU) | 120 | 7.24 | 16.5746 | 0.20586 | 135 | 6.83 | 5.793
PQHY-P144 (LMU) | 144 | 8.78 | 16.4009 | 0.20804 | 160 | 8.11 | 5.7822
PQHY-P168 (LMU) | 168 | 12.05 | 13.9419 | 0.24473 | 188 | 9.86 | 5.5882
PQHY-P192 (LMU) | 192 | 15.05 | 12.7575 | 0.26745 | 215 | 11.9 | 5.2952
PQHY-P216 (LMU) | 216 | 19.23 | 11.2324 | 0.30376 | 243 | 13.04 | 5.4616
PQHY-P240 (LMU) | 240 | 21.14 | 11.3529 | 0.30054 | 270 | 15.12 | 5.2336
PQHY-P144 (SLMU) | 144 | 7.11 | 20.2532 | 0.16847 | 160 | 7.45 | 6.2944
PQHY-P168 (SLMU) | 168 | 9.33 | 18.0064 | 0.18949 | 188 | 9.34 | 5.8993
PQHY-P192 (SLMU) | 192 | 11.3 | 16.9912 | 0.20081 | 215 | 11.02 | 5.718
PQHY-P216 (SLMU) | 216 | 14.03 | 15.3956 | 0.22162 | 243 | 12.88 | 5.5294
PQHY-P240 (SLMU) | 240 | 16.89 | 14.2096 | 0.24012 | 270 | 14.58 | 5.4275
PQHY-P288 (SLMU) | 288 | 20.42 | 14.1038 | 0.24192 | 323 | 17.5 | 5.4095
PQHY-P312 (SLMU) | 312 | 23.41 | 13.3276 | 0.25601 | 350 | 19.11 | 5.3678
PQHY-P336 (SLMU) | 336 | 26.84 | 12.5186 | 0.27255 | 378 | 20.77 | 5.3339
PQHY-P360 (SLMU) | 360 | 29.43 | 12.2324 | 0.27893 | 405 | 22.85 | 5.1947