## Air Cooled Nom Power and Cap
Air Cooled Nominal Capacity & Power
MODEL | NOM COOL CAP (KBTU's/HR) | NOM COOL POWER INPUT (KW) | NOM COOL EER | NOM COOL EIR | NOM HEAT CAP (KBTU's/HR) | NOM HEAT POWER INPUT (KW) | NOM HEAT COP
Below - L Generation Only
PURY-P72 | 72 | 4.57 | 15.7549 | 0.21657 | 80 | 5.63 | 4.1646
PURY-P96 | 96 | 6.92 | 13.8728 | 0.24595 | 108 | 8.11 | 3.903
PURY-P120 | 120 | 8.08 | 14.8515 | 0.22974 | 135 | 10.21 | 3.8752
PURY-P144 | 144 | 10.22 | 14.09 | 0.24216 | 160 | 12.73 | 3.6837
PURY-P144 (HI EFF-Twinned) | 144 | 10.09 | 14.2716 | 0.23908 | 160 | 11.78 | 3.9808
PURY-P168 | 168 | 14.74 | 11.3976 | 0.29936 | 188 | 15.92 | 3.461
PURY-P168 (HI EFF-Twinned) | 168 | 13.6 | 12.3529 | 0.27621 | 188 | 14.94 | 3.6881
PURY-P192 | 192 | 15.56 | 12.3393 | 0.27651 | 215 | 17.18 | 3.6678
PURY-P216 | 216 | 17.03 | 12.6835 | 0.26901 | 243 | 19.47 | 3.6579
PURY-P240 | 240 | 18.44 | 13.0152 | 0.26216 | 270 | 21.76 | 3.6366
PURY-P264 | 264 | 20.98 | 12.5834 | 0.27115 | 295 | 24.54 | 3.5232
PURY-P288 | 288 | 23.42 | 12.2972 | 0.27746 | 323 | 27.35 | 3.4613
PURY-P312 | 312 | 27.83 | 11.2109 | 0.30435 | 350 | 30.78 | 3.3327
PURY-P336 | 336 | 33.2 | 10.1205 | 0.33714 | 378 | 33.89 | 3.269
PUHY-P72 | 72 | 4.55 | 15.8242 | 0.21562 | 80 | 5.48 | 4.2786
PUHY-P96 | 96 | 6.39 | 15.0235 | 0.22711 | 108 | 7.65 | 4.1376
PUHY-P120 | 120 | 8.07 | 14.8699 | 0.22946 | 135 | 9.84 | 4.021
PUHY-P144 | 144 | 10.38 | 13.8728 | 0.24595 | 160 | 12.3 | 3.8125
PUHY-P144 (HI EFF-Twinned) | 144 | 10.09 | 14.2716 | 0.23908 | 160 | 11.88 | 3.9472
PUHY-P168 | 168 | 13.52 | 12.426 | 0.27458 | 188 | 14.91 | 3.6955
PUHY-P168 (HI EFF-Twinned) | 168 | 12.56 | 13.3758 | 0.25509 | 188 | 14.6 | 3.7739
PUHY-P192 | 192 | 14.23 | 13.4926 | 0.25288 | 215 | 16.97 | 3.7132
PUHY-P216 | 216 | 16.43 | 13.1467 | 0.25953 | 243 | 19.46 | 3.6598
PUHY-P240 | 240 | 18.36 | 13.0719 | 0.26102 | 270 | 21.69 | 3.6483
PUHY-P264 | 264 | 19.61 | 13.4625 | 0.25344 | 295 | 23.07 | 3.7477
PUHY-P288 | 288 | 21.83 | 13.1929 | 0.25862 | 323 | 25.82 | 3.6664
PUHY-P312 | 312 | 23.73 | 13.1479 | 0.25951 | 350 | 28.41 | 3.6107
PUHY-P336 | 336 | 26.07 | 12.8884 | 0.26473 | 378 | 31.42 | 3.526
PUHY-P360 | 360 | 27.94 | 12.8848 | 0.26481 | 405 | 33.83 | 3.5087
Below - K Generation Only
PURY-P72 | 72 | 4.4 | 16.3636 | 0.20851 | 80 | 5.92 | 3.9606
PURY-P96 | 96 | 7.05 | 13.617 | 0.25057 | 108 | 8.28 | 3.8228
PURY-P120 | 120 | 9.44 | 12.7119 | 0.26841 | 135 | 10.86 | 3.6433
PURY-P144 | 144 | 11.2 | 12.8571 | 0.26538 | 160 | 13.54 | 3.4633
PURY-P144 (Hi Eff-Twinned) | 144 | 10.31 | 13.967 | 0.24429 | 160 | 12.54 | 3.7395
PURY-P168 | 168 | 12.8 | 13.125 | 0.25996 | 188 | 14.91 | 3.6955
PURY-P192 | 192 | 15.61 | 12.2998 | 0.2774 | 215 | 17.2 | 3.6635
PURY-P216 | 216 | 18.22 | 11.8551 | 0.28781 | 243 | 19.89 | 3.5807
PURY-P240 | 240 | 21.11 | 11.369 | 0.30011 | 270 | 22.73 | 3.4814
PURY-P264 | 264 | 23.05 | 11.4534 | 0.2979 | 295 | 25.37 | 3.4079
PURY-P288 | 288 | 24.57 | 11.7216 | 0.29109 | 320 | 27.62 | 3.3956
PUHY-P72 | 72 | 5.06 | 14.2292 | 0.23979 | 80 | 5.62 | 4.172
PUHY-P96 | 96 | 7 | 13.7143 | 0.24879 | 108 | 7.47 | 4.2373
PUHY-P120 | 120 | 9.09 | 13.2013 | 0.25846 | 135 | 10.28 | 3.8489
PUHY-P144 | 144 | 11.84 | 12.1622 | 0.28054 | 160 | 12.47 | 3.7605
PUHY-P144 (Hi Eff-Twinned) | 144 | 10.57 | 13.6235 | 0.25045 | 160 | 11.68 | 4.0148
PUHY-P168 | 168 | 12.71 | 13.2179 | 0.25813 | 188 | 14.02 | 3.9301
PUHY-P192 | 192 | 14.81 | 12.9642 | 0.26319 | 215 | 16.91 | 3.7264
PUHY-P216 | 216 | 16.9 | 12.7811 | 0.26696 | 243 | 19.26 | 3.6978
PUHY-P240 | 240 | 19.12 | 12.5523 | 0.27182 | 270 | 21.86 | 3.62
PUHY-P264 | 264 | 20.35 | 12.973 | 0.26301 | 295 | 23.11 | 3.7412
PUHY-P288 | 288 | 22.39 | 12.8629 | 0.26526 | 320 | 25.36 | 3.6982
PUHY-P312 | 312 | 24.87 | 12.5452 | 0.27198 | 350 | 28.71 | 3.5729
PUHY-P336 | 336 | 27.21 | 12.3484 | 0.27631 | 378 | 31.73 | 3.4915
PUHY-P360 | 360 | 29.65 | 12.1417 | 0.28102 | 403 | 35.39 | 3.3375
Below - Hyper Heat K Generation R2 Only
PURY-HP72 | 72 | 5.08 | 14.1732 | 0.24074 | 80 | 6.26 | 3.7455
PURY-HP96 | 96 | 7.66 | 12.5326 | 0.27225 | 108 | 8.88 | 3.5645
PURY-HP144 | 144 | 10.85 | 13.2719 | 0.25708 | 160 | 13.16 | 3.5633
PURY-HP192 | 192 | 15.86 | 12.1059 | 0.28185 | 216 | 18.52 | 3.4182
Below - Hyper Heat J Generation Y Only
PUHY-HP72 | 72 | 5.6 | 12.8571 | 0.26538 | 80 | 6.14 | 3.8187
PUHY-HP96 | 96 | 8.16 | 11.7647 | 0.29002 | 108 | 8.8 | 3.5969
PUHY-HP144 | 144 | 11.54 | 12.4783 | 0.27343 | 160 | 12.65 | 3.707
PUHY-HP192 | 192 | 16.81 | 11.4218 | 0.29873 | 216 | 18.13 | 3.4918